## Arkusz1
ZESTAWIENIE URZĄDZEŃ WENTYLACJI I KLIMATYZACJI
L.p. | Nazwa urządzenia | Opis | Ilość pow. | Spręż dysp. | Nagrz. Woda 95/70 | Chł. woda 6/12 | Dane elektryczne |  |  | Wybrany typ urządzenia
|  |  | m³/h | Pa | kW | kW | (V) | (kW) | (A)
A | B | C | D | E | F | G | H | I | J | K
WENTYLACJA I KLIMATYZACJA
1 | N1-W1 | Centrala nawiewno-wyciągowa z odzyskiem ciepła sztuk 1 | K: BD-5 (50): VBW Enginnering
|  | Część nawiewna | 10200 | 550 | 41.6 | 86.3 | 3x400 | 7.5 | 15
|  | Część wyciągowa | 10200 | 500 | − | − | 3x400 | 5.5 | 11.2
2 | N2-W2 | Centrala nawiewno-wyciągowa z odzyskiem ciepła sztuk 1 | K: BD-4 (50): VBW Enginnering
|  | Część nawiewna | 8000 | 550 | 33.7 | 67.7 | 3x400 | 7.5 | 15
|  | Część wyciągowa | 8000 | 500 | − | − | 3x400 | 5.5 | 11.2
3 | N3-W3 | Centrala nawiewno-wyciągowa z odzyskiem ciepła sztuk 1 | K: BD-4 (50): VBW Enginnering
|  | Część nawiewna | 6000 | 500 | 36.8 | 50.8 | 3x400 | 4 | 8.3
|  | Część wyciągowa | 6000 | 500 | − | − | 3x400 | 3 | 6.6
4 | N4-W4 | Centrala nawiewno-wyciągowa z odzyskiem ciepła sztuk 1 | K: BD-4: VBW Enginnering
|  | Część nawiewna | 10200 | 680 | 64.4 | 51 | 3x400 | 11 | 22
|  | Część wyciągowa | 10200 | 500 | − | − | 3x400 | 5.5 | 11.2
5 | BS-MINI | Nagrzewnica kanałowa wodna szt.4 | 1200 | − | 3.2 | − | − | − | − | VBW Enginnering
6 | BS-MINI | Nagrzewnica kanałowa wodna szt.2 | 1600 | − | 4.3 | − | − | − | − | VBW Enginnering
7 | BS-1 | Nagrzewnica kanałowa wodna szt.3 | 2400 | − | 6.5 | − | − | − | − | VBW Enginnering
8 | BS-2 | Nagrzewnica kanałowa wodna szt.1 | 3000 | − | 8.1 | − | − | − | − | VBW Enginnering
9 | BS-1 | Nagrzewnica kanałowa wodna szt.4 | 2500 | − | 6.8 | − | − | − | − | VBW Enginnering
10 | AD 220 A | Kurtyna powietrzna zimna | 1800/2800 | − | − | − | 230 | − | 1 | FRICO